## Kich thuoc
STT | FGs Code | Description | Code Tube | Code CartonBox | Code Outercase | Carton box | [8 empty] | Format coding carton box |  | Datecode Area | Datecode Type | Note
[6 empty] | Length (mm) |  |  | Width (mm) |  |  | Height (mm)
[6 empty] | Target | Min | Max | Target | Min | Max | Target | Min | Max
1 | 68890075 | P/S TP AAC LIMITED EDITION 60X100G | 68890079 | 68890081 |  | 41 | 40 | 42 | 35 | 34 | 36 | 180 | 179 | 181 | HSD ddmmyy L HH | yy = YY + 2; L = 2 ký tự | Trắng | In phun
2 | 68267274 | P/S TP AAC LIMITED EDITION 60X110G |  | 68631291 |  | 41 | 40 | 42 | 35 | 34 | 36 | 180.5 | 179.5 | 181.5
3 | 68274019 | CLOSE UP TP REDHOT EVERFRESH72X140G | 68274036 | 68274041 |  | 46 | 45 | 47 | 38 | 37 | 39 | 212 | 211 | 213 | DDMMYYEXPmmyy SL | DD: ngày MM: tháng YY: năm S: ca (M/A/N) L: line yy = YY + 3 | Trắng | In phun
4 | 68875032 | CLOSE UP TP MENTHOL FRESH GEL 12X6X150G | 69622773 | 68875041 |  | 46 | 45 | 47 | 38 | 37 | 39 | 225 | 224 | 226 | MFG: DDMMYY LL EXP: ddmmyy HH | L: Line (2 ký tự) S: ca (1/2/3) yy = YY + 3 | Trắng | In phun
5 | 67821598 | CLOSE UP TP MENTHOL FRESH MM P12X6X160G |  | 68456593 |  | 46 | 45 | 47 | 38 | 37 | 39 | 212 | 211 | 213
6 | 21110897 | CLOSE UP TP RED HOT (Gaga) 72x160g |  | 21110952 |  | 46 | 45 | 47 | 38 | 37 | 39 | 212 | 211 | 213
7 | 68627721 | CLOSE UP MENTHOLFRESH GISLE MM 12X6X160G |  | 68627745 |  | 46 | 45 | 47 | 38 | 37 | 39 | 212 | 211 | 213
8 | 68627717 | CLOSE UP ICY WHITE GISELLE MM 12X6X160G |  | 68627743 |  | 46 | 45 | 44 | 38 | 37 | 39 | 212 | 211 | 213
9 | 68627725 | CLOSE UP RED HOT GISELLE MM 60X160G |  | 68627746 |  | 46 | 45 | 47 | 38 | 37 | 39 | 212 | 211 | 213
10 | 68833169 | CLOSE UP TOOTHPASTE MENT FR CP 12X6X160G |  | 68833173 |  | 46 | 45 | 47 | 38 | 37 | 39 | 212 | 211 | 213
11 | 68833170 | CLOSE UP TOOTHPASTE ICY WTE CP 12X6X160G |  | 68833174 |  | 46 | 45 | 47 | 38 | 37 | 39 | 212 | 211 | 213
12 | 21109290 | CLOSE UP TP Mental Fresh P12x6x160g | 69701582 | 69701586 |  | 46 | 45 | 47 | 38 | 37 | 39 | 212 | 211 | 213 | MFG: DDMMYY LL EXP: ddmmyy HH | L: Line (2 ký tự) S: ca (1/2/3) yy = YY + 3 | Trắng | In phun
13 | 21109398 | CLOSE UP TP MENTHOL FRESH TW P12X3X160G |  | 69701587 | 69701592
14 | 21109286 | CLOSE UP TP DAT RED HOT P12X6X160G |  | #N/A
15 | 67855430 | PEPSODENT TP CAVITY FIGHTER NEW 72X175G |  | 68530413 |  | 46 | 45 | 47 | 38 | 37 | 39 | 212 | 211 | 213
16 | 68841925 | PEPSODENT TP CAVITY FIGHTER AL12X6X175G | 68841936 | 68841940 |  | 46 | 45 | 47 | 38 | 37 | 39 | 211 | 210 | 212 | DDMMYYEXPmmyy SL | DD: ngày MM: tháng YY: năm S: ca (M/A/N) L: line yy = YY + 2.5 | Trắng | In phun
17 | 68181852 | CLOSE UP TP E-FRESH MNTHL BURST 36X180G | 69667951 | 68512799 |  | 46 | 45 | 47 | 38 | 37 | 39 | 215 | 214 | 216 | HSD ddmmyy L HH | L: Line (2 ký tự) yy = YY + 3 | Green | Laser
18 | 68609967 | CLOSE UP TP M.BRST TEMP (M.BRST) 36X180G |  | 68512799 |  | 46 | 45 | 47 | 38 | 37 | 39 | 215 | 214 | 216
19 | 68609969 | CLOSE UP TP M.BRST TEMP (N.GLOW) 36X180G |  | 68512799 |  | 46 | 45 | 47 | 38 | 37 | 39 | 215 | 214 | 216
20 | 68181864 | CLOSE UP TP E-FRESH WINTER BLAST 36X180G | 69667948 | 69667956 | [10 empty] | HSD ddmmyy L HH | L: Line (2 ký tự) yy = YY + 3 | Navy Blue | Laser
21 | 67789462 | CLOSE UP TP WHTNNG TEM(GLOW 30G) 36X180G |  | 67705214
22 | 68587555 | P/S TP AAC L.EDITION TEM(B.SODA)36X180G |  | 68631292 |  | 46 | 45 | 47 | 38 | 37 | 39 | 215 | 214 | 216
23 | 68199866 | P/S ANTI CAVITY LIMITED EDITION 36X180G | 68863004 | 68863005 |  | 46 | 45 | 47 | 38 | 37 | 39 | 215 | 214 | 216 | HSD ddmmyy L HH | L: Line (2 ký tự) yy = YY + 2 | Trắng | In phun
24 | 68677964 | P/S TP AAC TEMP (CHRCL&BB30G) 36X180G | 68863004 | 68863005 |  | 46 | 45 | 47 | 38 | 37 | 39 | 215 | 214 | 216 | HSD ddmmyy L HH | L: Line (2 ký tự) yy = YY + 2 | Trắng | In phun
25 | 67415184 | P/S TP ALOE VERA & PEONY 36X180G |  | 68512798 |  | 46 | 45 | 47 | 38 | 37 | 39 | 215 | 214 | 216
26 | 67376283 | P/S TP CHARCOAL & BAMBOO WHITE 36X180G |  | 68512797
27 | 68180415 | P/S TP BAKING SODA & ROSEMARY 36X180G |  | 68512807 |  | 46 | 45 | 47 | 38 | 37 | 39 | 215 | 214 | 216
28 | 68843083 | P/S TP AAC TEMP (G.TEA 30G) 36X180G |  | 68631292 |  | 46 | 45 | 47 | 38 | 37 | 39 | 215 | 214 | 216
29 | 68878776 | P/S TP B.SODA TEMP (EX.WHTNNG) 36X180G |  | 68512807 |  | 46 | 45 | 47 | 38 | 37 | 39 | 215 | 214 | 216
30 | 68609971 | CLOSE UP TP W.BLAST TEM(M.BRST)36X180G |  | 68512800 | 68609978
31 | 68674277 | CLOSE UP M.BURST TEM(S.SALT 30G)36X180G |  | 68512799 | 68181877 | 46 | 45 | 47 | 38 | 37 | 39 | 215 | 214 | 216
32 | 68674279 | CLOSE UP W.BLAST TEM(S.SALT 30G)36X180G |  | 68512800 | 68674272
33 | 68827846 | P/S CHARCOAL&BAMBOO WHITE Y22 PI 36X180G | 69785065 | 68827905 | [10 empty] | HSD ddmmyy L HH | L: Line (2 ký tự) yy = YY + 3 | Black | Laser
34 | 68875032 | CLOSE UP TP MENTHOL FRESH GEL 12X6X150G | 69622773 | 68875041 |  | 46 | 45 | 47 | 38 | 37 | 39 | 225 | 224 | 226 | MFG: DDMMYY LL EXP: ddmmyy HH | L: Line (2 ký tự) S: ca (1/2/3) yy = YY + 3 | Trắng | In phun
35 | 69557156 | P/S TP AAC TEMP (PINK SALT 30G) 36X180G | 68863004 | 68863005 |  | 46 | 45 | 47 | 38 | 37 | 39 | 215 | 214 | 216
36 | 69570858 | CLOSEUP M.BURST TEM(S.DETOX 30G)36X180G | 68181877 | 68512799 | 69570864 | 46 | 45 | 47 | 38 | 37 | 39 | 215 | 214 | 216 | HSD ddmmyy L HH | L: Line (2 ký tự) yy = YY + 3 | Trắng | Laser
37 | 69570863 | CLOSEUP W.BLAST TEM(S.DETOX 30G)36X180G | 68181883 | 68512800 | 69570865 | [9 empty] | HSD ddmmyy L HH | L: Line (2 ký tự) yy = YY + 3 | Trắng | Laser

## Format printer
No. | FGs Code | Description | Format code | Example
1 | 68875032 | CLOSE UP TP MENTHOL FRESH GEL 12X6X150G | MFG: DDMMYY LL EXP: ddmmyy HH (yy = YY+3) | MFG: 161123 02 EXP: 161126 23
2 | 69790719 | CLOSE UP M.BURST TEM(M.BURST50G) 36X180G | HSD ddmmyy L HH (yy = YY+3) | HSD 161126 2 23 (yy = YY+3)
3 | 68181852 | CLOSE UP TP E-FRESH MNTHL BURST 36X180G | HSD ddmmyy L HH (yy = YY+3) | HSD 161126 2 00 (yy = YY+3)
4 | 68181864 | CLOSE UP TP E-FRESH WINTER BLAST 36X180G | HSD ddmmyy L HH (yy = YY+3) | HSD 161126 2 01 (yy = YY+3)
5 | 68875034 | CLOSE UP TP ICY WHITE GEL 12X6X150G | MFG: DDMMYY LL EXP: ddmmyy HH (yy = YY+3) | MFG: 161123 02 EXP: 161126 12 (yy = YY+3)
6 | 62694360 | CLOSE UP TP M.BURST TEMP (BDL 6) 36X180G | HSD ddmmyy L HH (yy = YY+3) | HSD 161123 L HH (yy = YY+3)
7 | 21109290 | CLOSE UP TP Mental Fresh P12x6x160g | MFG: DDMMYY LL EXP: ddmmyy HH (yy = YY+3) | MFG: 161123 LL EXP: 161123 HH (yy = YY+3)
8 | 68274017 | CLOSE UP TP MENTHOL EVERFRESH 72X140G | DDMMYYEXPmmyy SL (yy = YY+3; S = ca (M/A/N) | 161123EXP161126 SL (yy = YY+3; S = ca (M/A/N)
9 | 69705430 | CLOSE UP TP MENTHOL FR VDAY CP 12X6X150G | MFG: DDMMYY LL EXP: ddmmyy HH (yy = YY+3) | MFG: 161123 LL EXP: 161123 HH (yy = YY+3)
10 | 68875032 | CLOSE UP TP MENTHOL FRESH GEL 12X6X150G | MFG: DDMMYY LL EXP: ddmmyy HH (yy = YY+3) | MFG: 161123 LL EXP: 161123 HH (yy = YY+3)
11 | 68274019 | CLOSE UP TP REDHOT EVERFRESH 72X140G | DDMMYYEXPmmyy SL (yy = YY+3; S = ca (M/A/N); L: line) | 161123EXPmmyy SL (yy = YY+3; S = ca (M/A/N); L: line)
12 | 62694362 | CLOSE UP TP W.BLAST TEMP (BDL 6) 36X180G | HSD ddmmyy L HH (yy = YY+3) | HSD ddmmyy L HH (yy = YY+3)
13 | 69790721 | CLOSE UP W.BLAS TEM(W.BLAS 50G) 36X180G | HSD ddmmyy L HH (yy = YY+3) | HSD ddmmyy L HH (yy = YY+3)
14 | 69570858 | CLOSEUP M.BURST TEM(S.DETOX 30G) 36X180G | HSD ddmmyy L HH (yy = YY+3) | HSD ddmmyy L HH (yy = YY+3)
15 | 62734507 | CLOSEUP M.BURST TEM(W.BLAST 50G) 36X180G | HSD ddmmyy L HH (yy = YY+3) | HSD ddmmyy L HH (yy = YY+3)
16 | 62734511 | CLOSEUP W.BLAS TEMP (M.BURST50G) 36X180G | HSD ddmmyy L HH (yy = YY+3) | HSD ddmmyy L HH (yy = YY+3)
17 | 69570863 | CLOSEUP W.BLAST TEM(S.DETOX 30G) 36X180G | HSD ddmmyy L HH (yy = YY+3) | HSD ddmmyy L HH (yy = YY+3)
18 | 68199866 | P/S ANTI CAVITY LIMITED EDITION 36X180G | HSD ddmmyy L HH (yy = YY+2) | HSD ddmmyy L HH (yy = YY+2)
19 | 69648031 | P/S ANTI CAVITY TEMP (GTEA 30G) 36X180G | HSD ddmmyy L HH (yy = YY+2) | HSD ddmmyy L HH (yy = YY+2)
20 | 68827846 | P/S CHARCOAL&BAMBOO WHITE Y22 PI 36X180G | HSD ddmmyy L HH (yy = YY+3) | HSD ddmmyy L HH (yy = YY+3)
21 | 68827850 | P/S PINK SALT&CHAMOMILE Y22 36X180G | HSD ddmmyy L HH (yy = YY+3) | HSD ddmmyy L HH (yy = YY+3)
22 | 68890075 | P/S TP AAC LIMITED EDITION 60X100G | HSD ddmmyy L HH (yy = YY+2) | HSD ddmmyy L HH (yy = YY+2)
23 | 68677964 | P/S TP AAC TEMP (CHRCL&BB30G) 36X180G | HSD ddmmyy L HH (yy = YY+2) | HSD ddmmyy L HH (yy = YY+2)
24 | 69557156 | P/S TP AAC TEMP (PINK SALT 30G) 36X180G | HSD ddmmyy L HH (yy = YY+2) | HSD ddmmyy L HH (yy = YY+2)
25 | 62678622 | P/S TP AAC_BM TEMP (G.TEA 30G) 36X180G | HSD ddmmyy L HH (yy = YY+2) | HSD ddmmyy L HH (yy = YY+2)
26 | 69997163 | P/S TP AAC_BM TEMP (P.SALT 30G) 36X180G | HSD ddmmyy L HH (yy = YY+2) | HSD ddmmyy L HH (yy = YY+2)
27 | 69786142 | P/S TP ANTI CAVITY Y23 36X180G | HSD ddmmyy L HH (yy = YY+2) | HSD ddmmyy L HH (yy = YY+2)
28 | 69786146 | P/S TP ANTI CAVITY Y23 60X100G | HSD ddmmyy L HH (yy = YY+2) | HSD ddmmyy L HH (yy = YY+2)
29 | 68841925 | PEPSODENT TP CAVITY FIGHTER AL 12X6X175G | DDMMYYEXPmmyy SL (yy = YY+2.5; S = ca (M/A/N); L: line) | DDMMYYEXPmmyy SL (yy = YY+2.5; S = ca (M/A/N); L: line)
30 | 62714395 | PEPSODENT TP CHARCOAL LEMON ALLR 72X130G | DDMMYYEXPmmyy SL (yy = YY+3; S = ca (M/A/N); L: line) | DDMMYYEXPmmyy SL (yy = YY+3; S = ca (M/A/N); L: line)
31 | 67849436 | PEPSODENT TP TRIP CHARCOAL LEMON 72X130G | DDMMYYEXPmmyy SL (yy = YY+3; S = ca (M/A/N); L: line) | DDMMYYEXPmmyy SL (yy = YY+3; S = ca (M/A/N); L: line)

## PLC 16I-16O
BẢNG CHECK IO TEST
Project : | [6 empty] | Đại diện nhà thầu : | [19 empty] | - 1 : P24V - 2 : Z24V
No Project : | [6 empty] | Đại diện khách hàng :
1. IO Test
STT | Line | Slot | Module | Tín hiệu | Địa chỉ I/O | Init var | Code Name | Tag name | Cách ly | Vị trí PLC | Loại dây | Tên dây | Số dây | Vị trí trung gian 1 | Loại dây | Tên dây | Số dây | Vị trí trung gian 2 | Loại dây | Tên dây | Số dây | Vị trí trung gian 3 | Loại dây | Tên dây | Số dây | Miêu tả | Trạng thái | Signal type | OK | NG | N/A | Chú thích
1 | Line 2 | 1 | FX5U-32MT/ES | DI | X00 |  | X00 |  |  | Tủ Main | [17 empty] | NPN
2 |  |  |  | DI | X01 |  | X01 |  |  | Tủ Main | [17 empty] | NPN
3 |  |  |  | DI | X02 |  | X02 |  |  | Tủ Main | [17 empty] | NPN
4 |  |  |  | DI | X03 | SV_CO_InPosition | X03 |  |  | Tủ Main | [15 empty] | Tín hiệu InPosition Servo 1 băng tải input |  | NPN
5 |  |  |  | DI | X04 | SV_CO_Alarm | X04 |  |  | Tủ Main | [15 empty] | Tín hiệu Alarm Servo 1 băng tải input |  | NPN
6 |  |  |  | DI | X05 | SV_CO_Ready | X05 |  |  | Tủ Main | [15 empty] | Tín hiệu Ready Servo 1 băng tải input |  | NPN
7 |  |  |  | DI | X06 | SV_BT2_InPosition | X06 |  |  | Tủ Main | [15 empty] | Tín hiệu InPosition Servo 3 băng tải ChangeOver |  | NPN
8 |  |  |  | DI | X07 | SV_BT2_Alarm | X07 |  |  | Tủ Main | [15 empty] | Tín hiệu Alarm Servo 3 băng tải ChangeOver |  | NPN
9 |  |  |  | DI | X10 | SV_BT2_Ready | X10 |  |  | Tủ Main | [15 empty] | Tín hiệu Ready Servo 3 băng tải ChangeOver |  | NPN
10 |  |  |  | DI | X11 | INV_Running | X11 |  |  | Tủ Main | [15 empty] | Tín hiệu Running từ biến tần |  | NPN
11 |  |  |  | DI | X12 | Air_Alarm | X12 |  |  | Tủ Main | [15 empty] | Tín hiệu mất khí nén |  | NPN
12 |  |  |  | DI | X13 | ss1_Push_Cyl | X13 |  |  | Tủ Main | [15 empty] | Tín hiệu sensor 1 reject hộp |  | NPN
13 |  |  |  | DI | X14 | ss2_Overloacl_BoxReject | X14 |  |  | Tủ Main | [15 empty] | Tín hiệu sensor 2 đầy hộc chứa hộp |  | NPN
14 |  |  |  | DI | X15 | ss3_Trigger | X15 |  |  | Tủ Main | [15 empty] | Tín hiệu sensor 3 trigger camera |  | NPN
15 |  |  |  | DI | X16 | ss4_Spare | X16 |  |  | Tủ Main | [15 empty] | Tín hiệu sensor 4 check box vào băng tải |  | NPN
16 |  |  |  | DI | X17 | ss5_Spare | X17 |  |  | Tủ Main | [15 empty] | Tín hiệu sensor 5 check case |  | NPN
17 |  |  |  | DO | Y00 | SV_CPulse_Input | Y00 |  |  | Tủ Main | [15 empty] | Xung đầu vào cho Servo 1 |  | NPN
18 |  |  |  | DO | Y01 | SV_CDirection | Y01 |  |  | Tủ Main | [15 empty] | Chiều Servo 1 |  | NPN
19 |  |  |  | DO | Y02 | SV_BT1_Pulse_Input | Y02 |  |  | Tủ Main | [15 empty] | Xung đầu vào cho Servo 2 |  | NPN
20 |  |  |  | DO | Y03 | SV_BT1_Direction | Y03 |  |  | Tủ Main | [15 empty] | Chiều Servo 2 |  | NPN
21 |  |  |  | DO | Y04 | SV_BT2_Pulse_Input | Y04 |  |  | Tủ Main | [15 empty] | Xung đầu vào cho Servo 3 |  | NPN
22 |  |  |  | DO | Y05 | SV_BT2_Direction | Y05 |  |  | Tủ Main | [15 empty] | Chiều Servo 3 |  | NPN
23 |  |  |  | DO | Y06 | SV_BT_On | Y06 |  |  | Tủ Main | [15 empty] | Kích Servo chạy băng tải ON |  | NPN
24 |  |  |  | DO | Y07 | SV_Reset | Y07 |  |  | Tủ Main | [15 empty] | Reset Servo |  | NPN
25 |  |  |  | DO | Y10 | SV_CO_On | Y10 |  |  | Tủ Main | [15 empty] | Kích Servo chạy ChangeOver ON |  | NPN
26 |  |  |  | DO | Y11 | Cyl_Reject | Y11 |  |  | Tủ Main | [15 empty] | Xylanh reject |  | NPN
27 |  |  |  | DO | Y12 | LightCam_On | Y12 |  |  | Tủ Main | [15 empty] | Bật đèn camera |  | NPN
28 |  |  |  | DO | Y13 | Spare13 | Y13 |  |  | Tủ Main | [17 empty] | NPN
29 |  |  |  | DO | Y14 | Light_Green | Y14 |  |  | Tủ Main | [15 empty] | Đèn nút nhấn Start / Đèn tháp màu xanh |  | NPN
30 |  |  |  | DO | Y15 | Light_Red | Y15 |  |  | Tủ Main | [15 empty] | Đèn nút nhấn Stop / Đèn tháp màu đỏ |  | NPN
31 |  |  |  | DO | Y16 | Light_Yellow | Y16 |  |  | Tủ Main | [15 empty] | Đèn nút nhấn Alarm Reset / Đèn tháp màu vàng |  | NPN
32 |  |  |  | DO | Y17 | Buzzer | Y17 |  |  | Tủ Main | [15 empty] | Còi đèn tháp |  | NPN
1 |  |  | FX5-8ES | DI | X20 | Start | X20 |  |  | Tủ Main | [15 empty] | Tín hiệu nút nhấn Start |  | NPN
2 |  |  |  | DI | X21 | Stop | X21 |  |  | Tủ Main | [15 empty] | Tín hiệu nút nhấn Stop |  | NPN
3 |  |  |  | DI | X22 | Alarm_Reset | X22 |  |  | Tủ Main | [15 empty] | Tín hiệu nút nhấn Alarm Reset |  | NPN
4 |  |  |  | DI | X23 | Switch_Man_Auto | X23 |  |  | Tủ Main | [15 empty] | Tín hiệu MAN/AUTO |  | NPN
5 |  |  |  | DI | X24 | Estop | X24 |  |  | Tủ Main | [15 empty] | Tín hiệu nút nhấn dừng khẩn |  | NPN
6 |  |  |  | DI | X25 | ss_SV_FWD | X25 |  |  | Tủ Main | [15 empty] | Tín hiệu sensor SV limit FWD |  | NPN
7 |  |  |  | DI | X26 | ss_SV_REV | X26 |  |  | Tủ Main | [15 empty] | Tín hiệu sensor SV limit REV |  | NPN
8 |  |  |  | DI | X27 | Spare_27 | X27 |  |  | Tủ Main | [17 empty] | NPN

## Format Camera
STT | Camera | Type | Size
1 | Length | Word | 1 | D3000
2 | Datecode SV | Word | 29 | D3001
3 | Datecode PV | Word | 30 | D3030
4 | Status Datecode | Word | 10 | D3060
5 | Status CRQS front | Word | 10 | D3070
6 | Status CRQS behind | Word | 10 | D3080
7 | Spare90..100 | word[10] | 10 | D3090
8
9
10
11
12
13
14

## Format Thông tin
Bảng thông tin trạm camera | [6 empty] | D5000 |  | D5015 | D5030 | D5031 | D5032 | D5033 | D5034 | D5035
ID | Datetime | Shift | Line | FGs Code | Product name |  | Datecode SV |  | Datecode PV | DateCode | CRQS front | CRQS behind | Pusher | Reject | Stop conveyor | User Login
x | x | x | x | x | x |  | 15 word (30 character) |  | 15 word (30 character) | 1 word | 1 word | 1 word | 1 word | 1 word | 1 word | x
123 | 28/11/2023 16:21 | 1 | 2 | 68181864 | ABC |  | 281123NSX1126 |  | 281123NSX1126 | OK | OK | OK | OK | ON | ON | XYZ
STT | PLC sent PC | Type | Size | Buffer 1 | Buffer 2 | Buffer 3 | Buffer 4 | Buffer 5 | Buffer 6 | Buffer 7 | Buffer 8 | Buffer 9 | Buffer 10 | Description
1 | Value Datecode SV | Word | 15 | 5000 | 5050 | 5100 | 5150 | 5200 | 5250 | 5300 | 5350 | 5400 | 5450
2 | Value Datecode PV | Word | 15 | 5015 | 5065 | 5115 | 5165 | 5215 | 5265 | 5315 | 5365 | 5415 | 5465
3 | Status DateCode | Word | 1 | 5030 | 5080 | 5130 | 5180 | 5230 | 5280 | 5330 | 5380 | 5430 | 5480
4 | Status CRQS front | Word | 1 | 5031 | 5081 | 5131 | 5181 | 5231 | 5281 | 5331 | 5381 | 5431 | 5481
5 | Status CRQS behind | Word | 1 | 5032 | 5082 | 5132 | 5182 | 5232 | 5282 | 5332 | 5382 | 5432 | 5482
6 | Pusher | Word | 1 | 5033 | 5083 | 5133 | 5183 | 5233 | 5283 | 5333 | 5383 | 5433 | 5483
7 | Reject | Word | 1 | 5034 | 5084 | 5134 | 5184 | 5234 | 5284 | 5334 | 5384 | 5434 | 5484
8 | Stop conveyor | Word | 1 | 5035 | 5085 | 5135 | 5185 | 5235 | 5285 | 5335 | 5385 | 5435 | 5485
9 | ID | Word | 2 | 5036 | 5086 | 5136 | 5186 | 5236 | 5286 | 5336 | 5386 | 5436 | 5486
10 | Spare | Word | 12 | 5038 | 5088 | 5138 | 5188 | 5238 | 5288 | 5338 | 5388 | 5438 | 5488
Max |  |  |  | 5049 | 5099 | 5149 | 5199 | 5249 | 5299 | 5349 | 5399 | 5449 | 5499
Bảng thông tin trạm sensor check hộp | [6 empty] | D5900 | bar: D5015
ID | Datetime | Shift | Line | FGs Code | Product name |  | Empty carton | User Login
x | x | x | x | x | x |  | 1 word | x | bar: D5015
123 | 28/11/2023 16:21 | 1 | 2 | 68181864 | ABC |  | ON | XYZ
STT | PLC sent PC | Type | Size | Buffer 1 | Buffer 2 | Buffer 3 | Buffer 4 | Buffer 5 | Buffer 6 | Buffer 7 | Buffer 8 | Buffer 9 | Buffer 10 | Description
1 | Empty carton | Word | 1 | 5900 | 5910 | 5920 | 5930 | 5940 | 5950 | 5960 | 5970 | 5980 | 5990
2 | ID | Word | 2 | 5901 | 5911 | 5921 | 5931 | 5941 | 5951 | 5961 | 5971 | 5981 | 5991
3 | Spare | Word | 8 | 5902 | 5912 | 5922 | 5932 | 5942 | 5952 | 5962 | 5972 | 5982 | 5992
Max |  |  |  | 5909 | 5919 | 5929 | 5939 | 5949 | 5959 | 5969 | 5979 | 5989 | 5999

## PLC sent PC
STT | PLC sent PC | Type | Size | D |  | Description | PLC
1 | SKU_current_PV | Double Word | 2 | 4000 | SKU đang chạy
2 | Count_total | Double Word | 2 | 4002 | Số sp tổng cộng của line |  | OK
3 | Count_OK_total | Double Word | 2 | 4004 | Số sp OK tổng của line |  | OK
4 | Count_NG_total | Double Word | 2 | 4006 | Số sp NG tổng của line |  | OK
5 | Count_OK_Datecode | Double Word | 2 | 4008 | Số sp OK Date code |  | OK
6 | Count_NG_Datecode | Double Word | 2 | 4010 | Số sp NG Date code |  | OK
7 | Count_OK_CRQS_front | Double Word | 2 | 4012 | Số sp OK CRQS mặt trước |  | OK
8 | Count_NG_CRQS_front | Double Word | 2 | 4014 | Số sp NG CRQS mặt trước |  | OK
9 | Count_OK_CRQS_behind | Double Word | 2 | 4016 | Số sp OK CRQS mặt sau |  | OK
10 | Count_NG_CRQS_behind | Double Word | 2 | 4018 | Số sp NG CRQS mặt sau |  | OK
11 | Count_OK_Tube_on_carton | Double Word | 2 | 4020 | Số sp tube có trong hộp OK |  | SIM
12 | Count_NG_Tube_on_carton | Double Word | 2 | 4022 | Số sp tube không có trong hộp |  | SIM
13 | Count_NG_Datecode_cons_PV | Double Word | 2 | 4024 | Số sp lỗi datecode liên tục hiện tại |  | OK
14 | Count_NG_CRQS_front_cons_PV | Double Word | 2 | 4026 | Số sp lỗi CRQS front liên tục hiện tại |  | OK
15 | Count_NG_CRQS_behind_cons_PV | Double Word | 2 | 4028 | Số sp lỗi CRQS behind liên tục hiện tại |  | OK
16 | Count_NG_Tube_on_carton_cons_PV | Double Word | 2 | 4030 | Số sp lỗi tube on Carton liên tục hiện tại |  | SIM
17 | Status_Datecode_Current | Double Word | 2 | 4032 | Trạng thái Date code của hộp vừa được kiểm tra gần nhất |  | OK
18 | Status_CRQS_Front | Double Word | 2 | 4034 | Trạng thái CRQS mặt trước của hộp vừa được kiểm tra gần nhất |  | OK
19 | Status_CRQS_Behind | Double Word | 2 | 4036 | Trạng thái CRQS mặt sau của hộp vừa được kiểm tra gần nhất |  | OK
20 | Status_Empty_Cartoner | Double Word | 2 | 4038 | Trạng thái hộp có rỗng hay không của hộp vừa được kiểm tra gần nhất |  | OK
21 | Alarm | Double Word | 2 | 4040 | Thanh ghi báo lỗi hệ thống |  | OK
22 | Warning | Double Word | 2 | 4042 | Thanh ghi cảnh báo hệ thống |  | OK
23 | Status bit | Double Word | 2 | 4044 | Thanh ghi chứa các bit trạng thái PLC phản hồi về cho PC |  | OK
24 | Count_Reject_Total | Double Word | 2 | 4046 | Số sp đã được reject |  | OK
25 |  | Double Word | 2 | 4048
26 |  | Double Word | 2 | 4050
27 |  | Double Word | 2 | 4052
28 |  | Double Word | 2 | 4054
29 |  | Double Word | 2 | 4056
30 |  | Double Word | 2 | 4058
31 |  | Double Word | 2 | 4060
32 |  | Double Word | 2 | 4062
33 |  | Double Word | 2 | 4064
34 |  | Double Word | 2 | 4066
35 |  | Double Word | 2 | 4068
36 |  | Double Word | 2 | 4070
37 |  | Double Word | 2 | 4072
38 |  | Double Word | 2 | 4074
39 |  | Double Word | 2 | 4076
40 |  | Double Word | 2 | 4078
41 |  | Double Word | 2 | 4080
42 |  | Double Word | 2 | 4082
43 |  | Double Word | 2 | 4084
44 |  | Double Word | 2 | 4086
45 |  | Double Word | 2 | 4088
46 |  | Double Word | 2 | 4090
47 |  | Double Word | 2 | 4092
48 |  | Double Word | 2 | 4094
49 |  | Double Word | 2 | 4096
50 |  | Double Word | 2 | 4098
51 |  | Double Word | 2 | 4100
52 |  | Double Word | 2 | 4102
53 |  | Double Word | 2 | 4104
54 |  | Double Word | 2 | 4106
55 |  | Double Word | 2 | 4108
56 |  | Double Word | 2 | 4110
57 |  | Double Word | 2 | 4112
58 |  | Double Word | 2 | 4114
59 |  | Double Word | 2 | 4116
60 |  | Double Word | 2 | 4118
61 |  | Double Word | 2 | 4120
62 |  | Double Word | 2 | 4122
63 |  | Double Word | 2 | 4124
64 |  | Double Word | 2 | 4126
65 |  | Double Word | 2 | 4128
66 |  | Double Word | 2 | 4130
67 |  | Double Word | 2 | 4132
68 |  | Double Word | 2 | 4134
69 |  | Double Word | 2 | 4136
70 |  | Double Word | 2 | 4138
71 |  | Double Word | 2 | 4140
72 |  | Double Word | 2 | 4142
73 |  | Double Word | 2 | 4144
74 |  | Double Word | 2 | 4146
75 |  | Double Word | 2 | 4148
76 |  | Double Word | 2 | 4150
77 |  | Double Word | 2 | 4152
78 |  | Double Word | 2 | 4154
79 |  | Double Word | 2 | 4156
80 |  | Double Word | 2 | 4158
81 |  | Double Word | 2 | 4160
82 |  | Double Word | 2 | 4162
83 |  | Double Word | 2 | 4164
84 |  | Double Word | 2 | 4166
85 |  | Double Word | 2 | 4168
86 |  | Double Word | 2 | 4170
87 |  | Double Word | 2 | 4172
88 |  | Double Word | 2 | 4174
89 |  | Double Word | 2 | 4176
90 |  | Double Word | 2 | 4178
91 |  | Double Word | 2 | 4180
92 |  | Double Word | 2 | 4182
93 |  | Double Word | 2 | 4184
94 |  | Double Word | 2 | 4186
95 |  | Double Word | 2 | 4188
96 |  | Double Word | 2 | 4190
97 |  | Double Word | 2 | 4192
98 |  | Double Word | 2 | 4194
99 |  | Double Word | 2 | 4196
100 |  | Double Word | 2 | 4198
101 |  | Double Word | 2 | 4200
102 |  | Double Word | 2 | 4202
103 |  | Double Word | 2 | 4204
104 |  | Double Word | 2 | 4206
105 |  | Double Word | 2 | 4208
106 |  | Double Word | 2 | 4210
107 |  | Double Word | 2 | 4212
108 |  | Double Word | 2 | 4214
109 |  | Double Word | 2 | 4216
110 |  | Double Word | 2 | 4218
111 |  | Double Word | 2 | 4220
112 |  | Double Word | 2 | 4222
113 |  | Double Word | 2 | 4224
114 |  | Double Word | 2 | 4226
115 |  | Double Word | 2 | 4228
116 |  | Double Word | 2 | 4230
117 |  | Double Word | 2 | 4232
118 |  | Double Word | 2 | 4234
119 |  | Double Word | 2 | 4236
120 |  | Double Word | 2 | 4238
121 |  | Double Word | 2 | 4240
122 |  | Double Word | 2 | 4242
123 |  | Double Word | 2 | 4244
124 |  | Double Word | 2 | 4246
125 |  | Double Word | 2 | 4248
126 |  | Double Word | 2 | 4250
127 |  | Double Word | 2 | 4252
128 |  | Double Word | 2 | 4254
129 |  | Double Word | 2 | 4256
130 |  | Double Word | 2 | 4258
131 |  | Double Word | 2 | 4260
132 |  | Double Word | 2 | 4262
133 |  | Double Word | 2 | 4264
134 |  | Double Word | 2 | 4266
135 |  | Double Word | 2 | 4268
136 |  | Double Word | 2 | 4270
137 |  | Double Word | 2 | 4272
138 |  | Double Word | 2 | 4274
139 |  | Double Word | 2 | 4276
140 |  | Double Word | 2 | 4278
141 |  | Double Word | 2 | 4280
142 |  | Double Word | 2 | 4282
143 |  | Double Word | 2 | 4284
144 |  | Double Word | 2 | 4286
145 |  | Double Word | 2 | 4288
146 |  | Double Word | 2 | 4290
147 |  | Double Word | 2 | 4292
148 |  | Double Word | 2 | 4294
149 |  | Double Word | 2 | 4296
150 |  | Double Word | 2 | 4298
151 |  | Double Word | 2 | 4300
152 |  | Double Word | 2 | 4302
153 |  | Double Word | 2 | 4304
154 |  | Double Word | 2 | 4306
155 |  | Double Word | 2 | 4308
156 |  | Double Word | 2 | 4310
157 |  | Double Word | 2 | 4312
158 |  | Double Word | 2 | 4314
159 |  | Double Word | 2 | 4316
160 |  | Double Word | 2 | 4318
161 |  | Double Word | 2 | 4320
162 |  | Double Word | 2 | 4322
163 |  | Double Word | 2 | 4324
164 |  | Double Word | 2 | 4326
165 |  | Double Word | 2 | 4328
166 |  | Double Word | 2 | 4330
167 |  | Double Word | 2 | 4332
168 |  | Double Word | 2 | 4334
169 |  | Double Word | 2 | 4336
170 |  | Double Word | 2 | 4338
171 |  | Double Word | 2 | 4340
172 |  | Double Word | 2 | 4342
173 |  | Double Word | 2 | 4344
174 |  | Double Word | 2 | 4346
175 |  | Double Word | 2 | 4348
176 |  | Double Word | 2 | 4350
177 |  | Double Word | 2 | 4352
178 |  | Double Word | 2 | 4354
179 |  | Double Word | 2 | 4356
180 |  | Double Word | 2 | 4358
181 |  | Double Word | 2 | 4360
182 |  | Double Word | 2 | 4362
183 |  | Double Word | 2 | 4364
184 |  | Double Word | 2 | 4366
185 |  | Double Word | 2 | 4368
186 |  | Double Word | 2 | 4370
187 |  | Double Word | 2 | 4372
188 |  | Double Word | 2 | 4374
189 |  | Double Word | 2 | 4376
190 |  | Double Word | 2 | 4378
191 |  | Double Word | 2 | 4380
192 |  | Double Word | 2 | 4382
193 |  | Double Word | 2 | 4384
194 |  | Double Word | 2 | 4386
195 |  | Double Word | 2 | 4388
196 |  | Double Word | 2 | 4390
197 |  | Double Word | 2 | 4392
198 |  | Double Word | 2 | 4394
199 |  | Double Word | 2 | 4396
200 |  | Double Word | 2 | 4398
201 |  | Double Word | 2 | 4400
202 |  | Double Word | 2 | 4402
203 |  | Double Word | 2 | 4404
204 |  | Double Word | 2 | 4406
205 |  | Double Word | 2 | 4408
206 |  | Double Word | 2 | 4410
207 |  | Double Word | 2 | 4412
208 |  | Double Word | 2 | 4414
209 |  | Double Word | 2 | 4416
210 |  | Double Word | 2 | 4418
211 |  | Double Word | 2 | 4420
212 |  | Double Word | 2 | 4422
213 |  | Double Word | 2 | 4424
214 |  | Double Word | 2 | 4426
215 |  | Double Word | 2 | 4428
216 |  | Double Word | 2 | 4430
217 |  | Double Word | 2 | 4432
218 |  | Double Word | 2 | 4434
219 |  | Double Word | 2 | 4436
220 |  | Double Word | 2 | 4438
221 |  | Double Word | 2 | 4440
222 |  | Double Word | 2 | 4442
223 |  | Double Word | 2 | 4444
224 |  | Double Word | 2 | 4446
225 |  | Double Word | 2 | 4448
226 |  | Double Word | 2 | 4450
227 |  | Double Word | 2 | 4452
228 |  | Double Word | 2 | 4454
229 |  | Double Word | 2 | 4456
230 |  | Double Word | 2 | 4458
231 |  | Double Word | 2 | 4460
232 |  | Double Word | 2 | 4462
233 |  | Double Word | 2 | 4464
234 |  | Double Word | 2 | 4466
235 |  | Double Word | 2 | 4468
236 |  | Double Word | 2 | 4470
237 |  | Double Word | 2 | 4472
238 |  | Double Word | 2 | 4474
239 |  | Double Word | 2 | 4476
240 |  | Double Word | 2 | 4478
241 |  | Double Word | 2 | 4480
242 |  | Double Word | 2 | 4482
243 |  | Double Word | 2 | 4484
244 |  | Double Word | 2 | 4486
245 |  | Double Word | 2 | 4488
246 |  | Double Word | 2 | 4490
247 |  | Double Word | 2 | 4492
248 |  | Double Word | 2 | 4494
249 |  | Double Word | 2 | 4496
250 |  | Double Word | 2 | 4498

## PC sent PLC
STT | PLC sent PC | Type | Size | D |  | Description
1 | Count_NG_Datecode_cons_SV | Double Word | 2 | 4500 | Số sp lỗi datecode liên tục cài đặt
2 | Count_NG_CRQS_front_cons_SV | Double Word | 2 | 4502 | Số sp lỗi CRQS front liên tục cài đặt
3 | Count_NG_CRQS_behind_cons_SV | Double Word | 2 | 4504 | Số sp lỗi CRQS behind liên tục cài đặt
4 | Count_NG_Tube_on_carton_cons_SV | Double Word | 2 | 4506 | Số sp lỗi tube on Carton liên tục cài đặt
5 | Enable_Check_Datecode | Double Word | 2 | 4508 | Cho phép mở kiểm tra Date code
6 | Enable_Check_CRQS_Front | Double Word | 2 | 4510 | Cho phép mở kiểm tra CRQS mặt trước
7 | Enable_Check_CRQS_Behind | Double Word | 2 | 4512 | Cho phép mở kiểm tra CRQS mặt sau
8 | Enable_Check_Empty_Cartoner | Double Word | 2 | 4514 | Cho phép mở kiểm tra hộp rỗng
9 | Control_Bit | Double Word | 2 | 4516 | Thanh ghi chứa các bit điều khiển PC gửi cho PLC
10 | SKU_current_SV | Double Word | 2 | 4518 | SKU đang chạy
11 | Setting_parameter_2 | Double Word | 2 | 4520 | Thông số cài đặt cho PLC 2
12 | Setting_parameter_3 | Double Word | 2 | 4522 | Thông số cài đặt cho PLC 3
13 | Setting_parameter_4 | Double Word | 2 | 4524 | Thông số cài đặt cho PLC 4
14 | Setting_parameter_5 | Double Word | 2 | 4526 | Thông số cài đặt cho PLC 5
15 | Setting_parameter_6 | Double Word | 2 | 4528 | Thông số cài đặt cho PLC 6
16 | Setting_parameter_7 | Double Word | 2 | 4530 | Thông số cài đặt cho PLC 7
17 | Setting_parameter_8 | Double Word | 2 | 4532 | Thông số cài đặt cho PLC 8
18 | Setting_parameter_9 | Double Word | 2 | 4534 | Thông số cài đặt cho PLC 9
19 | Setting_parameter_10 | Double Word | 2 | 4536 | Thông số cài đặt cho PLC 10
20 | Setting_parameter_11 | Double Word | 2 | 4538 | Thông số cài đặt cho PLC 11
21 | Setting_parameter_12 | Double Word | 2 | 4540 | Thông số cài đặt cho PLC 12
22 | Setting_parameter_13 | Double Word | 2 | 4542 | Thông số cài đặt cho PLC 13
23 | Setting_parameter_14 | Double Word | 2 | 4544 | Thông số cài đặt cho PLC 14
24 | Setting_parameter_15 | Double Word | 2 | 4546 | Thông số cài đặt cho PLC 15
25 | Setting_parameter_16 | Double Word | 2 | 4548 | Thông số cài đặt cho PLC 16
26 | Setting_parameter_17 | Double Word | 2 | 4550 | Thông số cài đặt cho PLC 17
27 | Setting_parameter_18 | Double Word | 2 | 4552 | Thông số cài đặt cho PLC 18
28 | Setting_parameter_19 | Double Word | 2 | 4554 | Thông số cài đặt cho PLC 19
29 | Setting_parameter_20 | Double Word | 2 | 4556 | Thông số cài đặt cho PLC 20
30 |  | Double Word | 2 | 4558
31 |  | Double Word | 2 | 4560
32 |  | Double Word | 2 | 4562
33 |  | Double Word | 2 | 4564
34 |  | Double Word | 2 | 4566
35 |  | Double Word | 2 | 4568
36 |  | Double Word | 2 | 4570
37 |  | Double Word | 2 | 4572
38 |  | Double Word | 2 | 4574
39 |  | Double Word | 2 | 4576
40 |  | Double Word | 2 | 4578
41 |  | Double Word | 2 | 4580
42 |  | Double Word | 2 | 4582
43 |  | Double Word | 2 | 4584
44 |  | Double Word | 2 | 4586
45 |  | Double Word | 2 | 4588
46 |  | Double Word | 2 | 4590
47 |  | Double Word | 2 | 4592
48 |  | Double Word | 2 | 4594
49 |  | Double Word | 2 | 4596
50 |  | Double Word | 2 | 4598
51 |  | Double Word | 2 | 4600
52 |  | Double Word | 2 | 4602
53 |  | Double Word | 2 | 4604
54 |  | Double Word | 2 | 4606
55 |  | Double Word | 2 | 4608
56 |  | Double Word | 2 | 4610
57 |  | Double Word | 2 | 4612
58 |  | Double Word | 2 | 4614
59 |  | Double Word | 2 | 4616
60 |  | Double Word | 2 | 4618
61 |  | Double Word | 2 | 4620
62 |  | Double Word | 2 | 4622
63 |  | Double Word | 2 | 4624
64 |  | Double Word | 2 | 4626
65 |  | Double Word | 2 | 4628
66 |  | Double Word | 2 | 4630
67 |  | Double Word | 2 | 4632
68 |  | Double Word | 2 | 4634
69 |  | Double Word | 2 | 4636
70 |  | Double Word | 2 | 4638
71 |  | Double Word | 2 | 4640
72 |  | Double Word | 2 | 4642
73 |  | Double Word | 2 | 4644
74 |  | Double Word | 2 | 4646
75 |  | Double Word | 2 | 4648
76 |  | Double Word | 2 | 4650
77 |  | Double Word | 2 | 4652
78 |  | Double Word | 2 | 4654
79 |  | Double Word | 2 | 4656
80 |  | Double Word | 2 | 4658
81 |  | Double Word | 2 | 4660
82 |  | Double Word | 2 | 4662
83 |  | Double Word | 2 | 4664
84 |  | Double Word | 2 | 4666
85 |  | Double Word | 2 | 4668
86 |  | Double Word | 2 | 4670
87 |  | Double Word | 2 | 4672
88 |  | Double Word | 2 | 4674
89 |  | Double Word | 2 | 4676
90 |  | Double Word | 2 | 4678
91 |  | Double Word | 2 | 4680
92 |  | Double Word | 2 | 4682
93 |  | Double Word | 2 | 4684
94 |  | Double Word | 2 | 4686
95 |  | Double Word | 2 | 4688
96 |  | Double Word | 2 | 4690
97 |  | Double Word | 2 | 4692
98 |  | Double Word | 2 | 4694
99 |  | Double Word | 2 | 4696
100 |  | Double Word | 2 | 4698
101 |  | Double Word | 2 | 4700
102 |  | Double Word | 2 | 4702
103 |  | Double Word | 2 | 4704
104 |  | Double Word | 2 | 4706
105 |  | Double Word | 2 | 4708
106 |  | Double Word | 2 | 4710
107 |  | Double Word | 2 | 4712
108 |  | Double Word | 2 | 4714
109 |  | Double Word | 2 | 4716
110 |  | Double Word | 2 | 4718
111 |  | Double Word | 2 | 4720
112 |  | Double Word | 2 | 4722
113 |  | Double Word | 2 | 4724
114 |  | Double Word | 2 | 4726
115 |  | Double Word | 2 | 4728
116 |  | Double Word | 2 | 4730
117 |  | Double Word | 2 | 4732
118 |  | Double Word | 2 | 4734
119 |  | Double Word | 2 | 4736
120 |  | Double Word | 2 | 4738
121 |  | Double Word | 2 | 4740
122 |  | Double Word | 2 | 4742
123 |  | Double Word | 2 | 4744
124 |  | Double Word | 2 | 4746
125 |  | Double Word | 2 | 4748
126 |  | Double Word | 2 | 4750
127 |  | Double Word | 2 | 4752
128 |  | Double Word | 2 | 4754
129 |  | Double Word | 2 | 4756
130 |  | Double Word | 2 | 4758
131 |  | Double Word | 2 | 4760
132 |  | Double Word | 2 | 4762
133 |  | Double Word | 2 | 4764
134 |  | Double Word | 2 | 4766
135 |  | Double Word | 2 | 4768
136 |  | Double Word | 2 | 4770
137 |  | Double Word | 2 | 4772
138 |  | Double Word | 2 | 4774
139 |  | Double Word | 2 | 4776
140 |  | Double Word | 2 | 4778
141 |  | Double Word | 2 | 4780
142 |  | Double Word | 2 | 4782
143 |  | Double Word | 2 | 4784
144 |  | Double Word | 2 | 4786
145 |  | Double Word | 2 | 4788
146 |  | Double Word | 2 | 4790
147 |  | Double Word | 2 | 4792
148 |  | Double Word | 2 | 4794
149 |  | Double Word | 2 | 4796
150 |  | Double Word | 2 | 4798
151 |  | Double Word | 2 | 4800
152 |  | Double Word | 2 | 4802
153 |  | Double Word | 2 | 4804
154 |  | Double Word | 2 | 4806
155 |  | Double Word | 2 | 4808
156 |  | Double Word | 2 | 4810
157 |  | Double Word | 2 | 4812
158 |  | Double Word | 2 | 4814
159 |  | Double Word | 2 | 4816
160 |  | Double Word | 2 | 4818
161 |  | Double Word | 2 | 4820
162 |  | Double Word | 2 | 4822
163 |  | Double Word | 2 | 4824
164 |  | Double Word | 2 | 4826
165 |  | Double Word | 2 | 4828
166 |  | Double Word | 2 | 4830
167 |  | Double Word | 2 | 4832
168 |  | Double Word | 2 | 4834
169 |  | Double Word | 2 | 4836
170 |  | Double Word | 2 | 4838
171 |  | Double Word | 2 | 4840
172 |  | Double Word | 2 | 4842
173 |  | Double Word | 2 | 4844
174 |  | Double Word | 2 | 4846
175 |  | Double Word | 2 | 4848
176 |  | Double Word | 2 | 4850
177 |  | Double Word | 2 | 4852
178 |  | Double Word | 2 | 4854
179 |  | Double Word | 2 | 4856
180 |  | Double Word | 2 | 4858
181 |  | Double Word | 2 | 4860
182 |  | Double Word | 2 | 4862
183 |  | Double Word | 2 | 4864
184 |  | Double Word | 2 | 4866
185 |  | Double Word | 2 | 4868
186 |  | Double Word | 2 | 4870
187 |  | Double Word | 2 | 4872
188 |  | Double Word | 2 | 4874
189 |  | Double Word | 2 | 4876
190 |  | Double Word | 2 | 4878
191 |  | Double Word | 2 | 4880
192 |  | Double Word | 2 | 4882
193 |  | Double Word | 2 | 4884
194 |  | Double Word | 2 | 4886
195 |  | Double Word | 2 | 4888
196 |  | Double Word | 2 | 4890
197 |  | Double Word | 2 | 4892
198 |  | Double Word | 2 | 4894
199 |  | Double Word | 2 | 4896
200 |  | Double Word | 2 | 4898
201 |  | Double Word | 2 | 4900
202 |  | Double Word | 2 | 4902
203 |  | Double Word | 2 | 4904
204 |  | Double Word | 2 | 4906
205 |  | Double Word | 2 | 4908
206 |  | Double Word | 2 | 4910
207 |  | Double Word | 2 | 4912
208 |  | Double Word | 2 | 4914
209 |  | Double Word | 2 | 4916
210 |  | Double Word | 2 | 4918
211 |  | Double Word | 2 | 4920
212 |  | Double Word | 2 | 4922
213 |  | Double Word | 2 | 4924
214 |  | Double Word | 2 | 4926
215 |  | Double Word | 2 | 4928
216 |  | Double Word | 2 | 4930
217 |  | Double Word | 2 | 4932
218 |  | Double Word | 2 | 4934
219 |  | Double Word | 2 | 4936
220 |  | Double Word | 2 | 4938
221 |  | Double Word | 2 | 4940
222 |  | Double Word | 2 | 4942
223 |  | Double Word | 2 | 4944
224 |  | Double Word | 2 | 4946
225 |  | Double Word | 2 | 4948
226 |  | Double Word | 2 | 4950
227 |  | Double Word | 2 | 4952
228 |  | Double Word | 2 | 4954
229 |  | Double Word | 2 | 4956
230 |  | Double Word | 2 | 4958
231 |  | Double Word | 2 | 4960
232 |  | Double Word | 2 | 4962
233 |  | Double Word | 2 | 4964
234 |  | Double Word | 2 | 4966
235 |  | Double Word | 2 | 4968
236 |  | Double Word | 2 | 4970
237 |  | Double Word | 2 | 4972
238 |  | Double Word | 2 | 4974
239 |  | Double Word | 2 | 4976
240 |  | Double Word | 2 | 4978
241 |  | Double Word | 2 | 4980
242 |  | Double Word | 2 | 4982
243 |  | Double Word | 2 | 4984
244 |  | Double Word | 2 | 4986
245 |  | Double Word | 2 | 4988
246 |  | Double Word | 2 | 4990
247 |  | Double Word | 2 | 4992
248 |  | Double Word | 2 | 4994
249 |  | Double Word | 2 | 4996
250 |  | Double Word | 2 | 4998

## Alarm List
STT | PLC sent PC | Type | Size | D | Description
1 | Alarm_1 | Bit | 1 | D2000.0
2 | Alarm_2 | Bit | 1 | D2000.1
3 | Alarm_3 | Bit | 1 | D2000.2
4 | Alarm_4 | Bit | 1 | D2000.3
5 | Alarm_5 | Bit | 1 | D2000.4
6 | Alarm_6 | Bit | 1 | D2000.5
7 | Alarm_7 | Bit | 1 | D2000.6
8 | Alarm_8 | Bit | 1 | D2000.7
9 | Alarm_9 | Bit | 1 | D2000.8
10 | Alarm_10 | Bit | 1 | D2000.9
11 | Alarm_11 | Bit | 1 | D2000.10
12 | Alarm_12 | Bit | 1 | D2000.11
13 | Alarm_13 | Bit | 1 | D2000.12
14 | Alarm_14 | Bit | 1 | D2000.13
15 | Alarm_15 | Bit | 1 | D2000.14
16 | Alarm_16 | Bit | 1 | D2000.15
17 | Alarm_17 | Bit | 1 | D2000.16
18 | Alarm_18 | Bit | 1 | D2000.17
19 | Alarm_19 | Bit | 1 | D2000.18
20 | Alarm_20 | Bit | 1 | D2000.19
21 | Alarm_21 | Bit | 1 | D2000.20
22 | Alarm_22 | Bit | 1 | D2000.21
23 | Alarm_23 | Bit | 1 | D2000.22
24 | Alarm_24 | Bit | 1 | D2000.23
25 | Alarm_25 | Bit | 1 | D2000.24
26 | Alarm_26 | Bit | 1 | D2000.25
27 | Alarm_27 | Bit | 1 | D2000.26
28 | Alarm_28 | Bit | 1 | D2000.27
29 | Alarm_29 | Bit | 1 | D2000.28
30 | Alarm_30 | Bit | 1 | D2000.29
31 | Alarm_31 | Bit | 1 | D2000.30
32 | Alarm_32 | Bit | 1 | D2000.31

## Wairning
STT | PLC sent PC | Type | Size | D | Description
1 | Wairning_1 | Bit | 1 | D2002.0
2 | Wairning_2 | Bit | 1 | D2002.1
3 | Wairning_3 | Bit | 1 | D2002.2
4 | Wairning_4 | Bit | 1 | D2002.3
5 | Wairning_5 | Bit | 1 | D2002.4
6 | Wairning_6 | Bit | 1 | D2002.5
7 | Wairning_7 | Bit | 1 | D2002.6
8 | Wairning_8 | Bit | 1 | D2002.7
9 | Wairning_9 | Bit | 1 | D2002.8
10 | Wairning_10 | Bit | 1 | D2002.9
11 | Wairning_11 | Bit | 1 | D2002.10
12 | Wairning_12 | Bit | 1 | D2002.11
13 | Wairning_13 | Bit | 1 | D2002.12
14 | Wairning_14 | Bit | 1 | D2002.13
15 | Wairning_15 | Bit | 1 | D2002.14
16 | Wairning_16 | Bit | 1 | D2002.15
17 | Wairning_17 | Bit | 1 | D2002.16
18 | Wairning_18 | Bit | 1 | D2002.17
19 | Wairning_19 | Bit | 1 | D2002.18
20 | Wairning_20 | Bit | 1 | D2002.19
21 | Wairning_21 | Bit | 1 | D2002.20
22 | Wairning_22 | Bit | 1 | D2002.21
23 | Wairning_23 | Bit | 1 | D2002.22
24 | Wairning_24 | Bit | 1 | D2002.23
25 | Wairning_25 | Bit | 1 | D2002.24
26 | Wairning_26 | Bit | 1 | D2002.25
27 | Wairning_27 | Bit | 1 | D2002.26
28 | Wairning_28 | Bit | 1 | D2002.27
29 | Wairning_29 | Bit | 1 | D2002.28
30 | Wairning_30 | Bit | 1 | D2002.29
31 | Wairning_31 | Bit | 1 | D2002.30
32 | Wairning_32 | Bit | 1 | D2002.31

## Status Control
STT | PLC sent PC | Type | Size | D | Description
1 | Status_Control_1 | Bit | 1 | D2004.0
2 | Status_Control_2 | Bit | 1 | D2004.1
3 | Status_Control_3 | Bit | 1 | D2004.2
4 | Status_Control_4 | Bit | 1 | D2004.3
5 | Status_Control_5 | Bit | 1 | D2004.4
6 | Status_Control_6 | Bit | 1 | D2004.5
7 | Status_Control_7 | Bit | 1 | D2004.6
8 | Status_Control_8 | Bit | 1 | D2004.7
9 | Status_Control_9 | Bit | 1 | D2004.8
10 | Status_Control_10 | Bit | 1 | D2004.9
11 | Status_Control_11 | Bit | 1 | D2004.10
12 | Status_Control_12 | Bit | 1 | D2004.11
13 | Status_Control_13 | Bit | 1 | D2004.12
14 | Status_Control_14 | Bit | 1 | D2004.13
15 | Status_Control_15 | Bit | 1 | D2004.14
16 | Status_Control_16 | Bit | 1 | D2004.15
17 | Status_Control_17 | Bit | 1 | D2004.16
18 | Status_Control_18 | Bit | 1 | D2004.17
19 | Status_Control_19 | Bit | 1 | D2004.18
20 | Status_Control_20 | Bit | 1 | D2004.19
21 | Status_Control_21 | Bit | 1 | D2004.20
22 | Status_Control_22 | Bit | 1 | D2004.21
23 | Status_Control_23 | Bit | 1 | D2004.22
24 | Status_Control_24 | Bit | 1 | D2004.23
25 | Status_Control_25 | Bit | 1 | D2004.24
26 | Status_Control_26 | Bit | 1 | D2004.25
27 | Status_Control_27 | Bit | 1 | D2004.26
28 | Status_Control_28 | Bit | 1 | D2004.27
29 | Status_Control_29 | Bit | 1 | D2004.28
30 | Status_Control_30 | Bit | 1 | D2004.29
31 | Status_Control_31 | Bit | 1 | D2004.30
32 | Status_Control_32 | Bit | 1 | D2004.31
33 | Status_Control_33 | Bit | 1 | D2006.0
34 | Status_Control_34 | Bit | 1 | D2006.1
35 | Status_Control_35 | Bit | 1 | D2006.2
36 | Status_Control_36 | Bit | 1 | D2006.3
37 | Status_Control_37 | Bit | 1 | D2006.4
38 | Status_Control_38 | Bit | 1 | D2006.5
39 | Status_Control_39 | Bit | 1 | D2006.6
40 | Status_Control_40 | Bit | 1 | D2006.7
41 | Status_Control_41 | Bit | 1 | D2006.8
42 | Status_Control_42 | Bit | 1 | D2006.9
43 | Status_Control_43 | Bit | 1 | D2006.10
44 | Status_Control_44 | Bit | 1 | D2006.11
45 | Status_Control_45 | Bit | 1 | D2006.12
46 | Status_Control_46 | Bit | 1 | D2006.13
47 | Status_Control_47 | Bit | 1 | D2006.14
48 | Status_Control_48 | Bit | 1 | D2006.15
49 | Status_Control_49 | Bit | 1 | D2006.16
50 | Status_Control_50 | Bit | 1 | D2006.17
51 | Status_Control_51 | Bit | 1 | D2006.18
52 | Status_Control_52 | Bit | 1 | D2006.19
53 | Status_Control_53 | Bit | 1 | D2006.20
54 | Status_Control_54 | Bit | 1 | D2006.21
55 | Status_Control_55 | Bit | 1 | D2006.22
56 | Status_Control_56 | Bit | 1 | D2006.23
57 | Status_Control_57 | Bit | 1 | D2006.24
58 | Status_Control_58 | Bit | 1 | D2006.25
59 | Status_Control_59 | Bit | 1 | D2006.26
60 | Status_Control_60 | Bit | 1 | D2006.27
61 | Status_Control_61 | Bit | 1 | D2006.28
62 | Status_Control_62 | Bit | 1 | D2006.29
63 | Status_Control_63 | Bit | 1 | D2006.30
64 | Status_Control_64 | Bit | 1 | D2006.31

## Control
STT | PLC sent PC | Type | Size | D | Description
1 | Control_1 | Bit | 1 | D2008.0
2 | Control_2 | Bit | 1 | D2008.1
3 | Control_3 | Bit | 1 | D2008.2
4 | Control_4 | Bit | 1 | D2008.3
5 | Control_5 | Bit | 1 | D2008.4
6 | Control_6 | Bit | 1 | D2008.5
7 | Control_7 | Bit | 1 | D2008.6
8 | Control_8 | Bit | 1 | D2008.7
9 | Control_9 | Bit | 1 | D2008.8
10 | Control_10 | Bit | 1 | D2008.9
11 | Control_11 | Bit | 1 | D2008.10
12 | Control_12 | Bit | 1 | D2008.11
13 | Control_13 | Bit | 1 | D2008.12
14 | Control_14 | Bit | 1 | D2008.13
15 | Control_15 | Bit | 1 | D2008.14
16 | Control_16 | Bit | 1 | D2008.15
17 | Control_17 | Bit | 1 | D2008.16
18 | Control_18 | Bit | 1 | D2008.17
19 | Control_19 | Bit | 1 | D2008.18
20 | Control_20 | Bit | 1 | D2008.19
21 | Control_21 | Bit | 1 | D2008.20
22 | Control_22 | Bit | 1 | D2008.21
23 | Control_23 | Bit | 1 | D2008.22
24 | Control_24 | Bit | 1 | D2008.23
25 | Control_25 | Bit | 1 | D2008.24
26 | Control_26 | Bit | 1 | D2008.25
27 | Control_27 | Bit | 1 | D2008.26
28 | Control_28 | Bit | 1 | D2008.27
29 | Control_29 | Bit | 1 | D2008.28
30 | Control_30 | Bit | 1 | D2008.29
31 | Control_31 | Bit | 1 | D2008.30
32 | Control_32 | Bit | 1 | D2008.31
33 | Control_33 | Bit | 1 | D2010.0
34 | Control_34 | Bit | 1 | D2010.1
35 | Control_35 | Bit | 1 | D2010.2
36 | Control_36 | Bit | 1 | D2010.3
37 | Control_37 | Bit | 1 | D2010.4
38 | Control_38 | Bit | 1 | D2010.5
39 | Control_39 | Bit | 1 | D2010.6
40 | Control_40 | Bit | 1 | D2010.7
41 | Control_41 | Bit | 1 | D2010.8
42 | Control_42 | Bit | 1 | D2010.9
43 | Control_43 | Bit | 1 | D2010.10
44 | Control_44 | Bit | 1 | D2010.11
45 | Control_45 | Bit | 1 | D2010.12
46 | Control_46 | Bit | 1 | D2010.13
47 | Control_47 | Bit | 1 | D2010.14
48 | Control_48 | Bit | 1 | D2010.15
49 | Control_49 | Bit | 1 | D2010.16
50 | Control_50 | Bit | 1 | D2010.17
51 | Control_51 | Bit | 1 | D2010.18
52 | Control_52 | Bit | 1 | D2010.19
53 | Control_53 | Bit | 1 | D2010.20
54 | Control_54 | Bit | 1 | D2010.21
55 | Control_55 | Bit | 1 | D2010.22
56 | Control_56 | Bit | 1 | D2010.23
57 | Control_57 | Bit | 1 | D2010.24
58 | Control_58 | Bit | 1 | D2010.25
59 | Control_59 | Bit | 1 | D2010.26
60 | Control_60 | Bit | 1 | D2010.27
61 | Control_61 | Bit | 1 | D2010.28
62 | Control_62 | Bit | 1 | D2010.29
63 | Control_63 | Bit | 1 | D2010.30
64 | Control_64 | Bit | 1 | D2010.31

## OUTPUT (hidden)
BẢNG CHECK TÍN HIỆU I/O,Dry test vs Function test
Customer | Unilever | Đại diện TPA |  |  | Ký tên |  |  | Ngày check
Project | Leepack | Đại diện Unilever |  |  | Ký tên
1, I/O check
STT | Thiết bị | Tín hiệu | Số I/O | Miêu tả | Tình trạng | Check | Signal type | Ghi chú
1 | FX5-32ET/ES EX.01 | INPUT | Y50 | Out_PLC Spare
2 |  |  | Y51 | Out_PLC Spare
3 |  |  | Y52 | Out_Cyl Fix1 B-IN.F
4 |  |  | Y53 | Out_Box4 Spare
5 |  |  | Y54 | Out_Cyl Fix2 B-IN.F
6 |  |  | Y55 | Out_Box4 Spare
7 |  |  | Y56 | Out_Cyl Rotary B-IN.CCW
8 |  |  | Y57 | Out_Box4 Spare
9 |  |  | Y60 | Out_Cyl Fix1 B-D.F
10 |  |  | Y61 | Out_Box5 Spare
11 |  |  | Y62 | Out_Cyl Fix2 B-D.F
12 |  |  | Y63 | Out_Box5 Spare
13 |  |  | Y64 | Out_Cyl Fix3 B-D.F
14 |  |  | Y65 | Out_Box5 Spare
15 |  |  | Y66 | Out_Cyl U/D B-D.U
16 |  |  | Y67 | Out_Cyl U/D B-D.D
17 | FX5-32ET/ES EX.02 |  | Y70 | Out_Cyl Fix B-Out.F
18 |  |  | Y71 | Out_Box6 Spare
19 |  |  | Y72 | Out_Cyl Stopper B-Out.U/D
20 |  |  | Y73 | Out_Box6 Spare
21 |  |  | Y74 | Out_Cyl Rotary B-Out.CW
22 |  |  | Y75 | Out_Cyl Rotary B-Out.CCW
23 |  |  | Y76 | Out_RL Conv1 Speed
24 |  |  | Y77 | Out_RL Conv2
25 |  |  | Y100 | Out_RL Conv4 Speed
26 |  |  | Y101 | Out_RL Conv6 Box Drop
27 |  |  | Y102 | Out_RL Conv5 Box-IN
28 |  |  | Y103 | Out_RL Conv7
29 |  |  | Y104 | Out_RL Conv 3
30 |  |  | Y105 | Out_RL Conv8 U/D B-D.U
31 |  |  | Y106 | Out_RL Conv8 U/D B-D.D
32 |  |  | Y107 | Out_PLC Spare
33 | FX5-32ET/ES EX.03 |  | Y110 | IN15_RB Spare
34 |  |  | Y111 | IN14_Call PosFar
35 |  |  | Y112 | IN13_PIN4
36 |  |  | Y113 | IN12_PIN3
37 |  |  | Y114 | IN11_PIN2
38 |  |  | Y115 | IN10_PIN1
39 |  |  | Y116 | IN9_PIN0
40 |  |  | Y117 | IN8_Call RB Place
41 |  |  | Y120 | IN7_Call RB Pick Up
42 |  |  | Y121 | IN6_Rb Home
43 |  |  | Y122 | IN5_Operation
44 |  |  | Y123 | IN4_Sv-On
45 |  |  | Y124 | IN3_Start
46 |  |  | Y125 | IN2_Reset Er
47 |  |  | Y126 | IN1_Reset Prg
48 |  |  | Y127 | IN0_Stop
49 | FX5-16EYR/ES EX.04 |  | Y130 | Out_BL Close Interlock 1
50 |  |  | Y131 | OUT_Coil Interlock 1
51 |  |  | Y132 | Out_BL Open Interlock 1
52 |  |  | Y133 | OUT_Coil Interlock 2
53 |  |  | Y134 | OUT_PLC Spare
54 |  |  | Y135 | OUT_PLC Spare
55 |  |  | Y136 | OUT_PLC Spare
56 |  |  | Y137 | OUT_PLC Spare
57 |  |  | Y140 | OUT_PLC Spare
58 |  |  | Y141 | OUT_PLC Spare
59 |  |  | Y142 | OUT_PLC Spare
60 |  |  | Y143 | OUT_PLC Spare
61 |  |  | Y144 | OUT_PLC Spare
62 |  |  | Y145 | OUT_PLC Spare
63 |  |  | Y146 | OUT_PLC Spare
64 |  |  | Y147 | OUT_PLC Spare
2, Function test
STT | Nội dung | Miêu tả |  |  | Tình trạng |  | Check | Ghi chú
1
2
3, Dly test
STT | Nội dung | Miêu tả |  |  | Tình trạng |  | Check | Ghi chú

## INPUT (hidden)
BẢNG CHECK TÍN HIỆU I/O,Dry test vs Function test
Customer | Unilever | Đại diện TPA |  |  | Ký tên |  |  | Ngày check
Project | Leepack | Đại diện Unilever |  |  | Ký tên
1, I/O check
STT | Thiết bị | Tín hiệu | Số I/O | Miêu tả | Tình trạng | Check | Signal type | Ghi chú
1 | FX5-32ET/ES EX.01 | INPUT | X50 | SS_Check Box Above.U
2 |  |  | X51 | SS_Check Box 1st
3 |  |  | X52 | SS_Check Box at Conv IN
4 |  |  | X53 | SS_Check Stuck Conv IN
5 |  |  | X54 | SS_Check Full Box
6 |  |  | X55 | SS_Cyl Fix B-IN2.F
7 |  |  | X56 | SS_Cyl Fix B-IN2.B
8 |  |  | X57 | SS_Cyl Rotary B-IN.CW
9 |  |  | X60 | SS_Cyl Rotary B-IN CCW
10 |  |  | X61 | SS_Box Drop Pos1
11 |  |  | X62 | SS_Box Drop Pos2
12 |  |  | X63 | SS_Box Drop Pos3
13 |  |  | X64 | SS_Box Drop End M1
14 |  |  | X65 | SS_Box Drop End M2
15 |  |  | X66 | SS_Check Box 2 Model
16 |  |  | X67 | SS_Cyl Fix 1 B-D.F
17 | FX5-32ET/ES EX.02 |  | X70 | SS_Cyl Fix 1 B-D.B
18 |  |  | X71 | SS_Cyl Fix 2 B-D.F
19 |  |  | X72 | SS_Cyl Fix 2 B-D.B
20 |  |  | X73 | SS_Cyl Fix 3 B-D.F
21 |  |  | X74 | SS_Cyl Fix 3 B-D.B
22 |  |  | X75 | SS_Cyl U/D B-D.U
23 |  |  | X76 | SS_Cyl U/D B-D.D
24 |  |  | X77 | SW_Litmit Motor U/D.U
25 |  |  | X100 | SS_Pos Motor U/D.U
26 |  |  | X101 | SS_Pos Motor U/D.D
27 |  |  | X102 | SW_Litmit Motor U/D.D
28 |  |  | X103 | SS_Cyl Stopper B-Out.U
29 |  |  | X104 | SS_Cyl Stopper B-Out.D
30 |  |  | X105 | SS_Cyl Fix B-Out.F
31 |  |  | X106 | SS_Cyl Fix B-Out.B
32 |  |  | X107 | SS_Cyl Rotary B-Out.CW
33 | FX5-32ET/ES EX.03 |  | X110 | SS_Cyl Rotary B-Out.CCW
34 |  |  | X111 | SS_Check1 Box-Out
35 |  |  | X112 | SS_Check2 Box-Out
36 |  |  | X113 | SS_Check B3-Out.Conv
37 |  |  | X114 | OUT31_On Vaccum
38 |  |  | X115 | OUT30_Off Vaccum
39 |  |  | X116 | OUT29_Out Fall Down Pro Fault
40 |  |  | X117 | OUT28_V.C Number1 Fault
41 |  |  | X120 | OUT27_V.C Number2 Fault
42 |  |  | X121 | OUT26_V.C Number3 Fault
43 |  |  | X122 | OUT25_Stop Signal
44 |  |  | X123 | OUT24_RB Drop Done
45 |  |  | X124 | OUT23_RB Pick Up Done
46 |  |  | X125 | OUT22_Rb Home Done
47 |  |  | X126 | OUT21_Rb Operation
48 |  |  | X127 | OUT20_Rb Sv-On
49 | FX5-16EX/ES EX.04 |  | X130 | OUT19_Rb Start IN
50 |  |  | X131 | OUT18_Rb Alarm
51 |  |  | X132 | OUT17_Rb CT
52 |  |  | X133 | OUT16_Rb Operating Out
53 |  |  | X134 | OUT15_RB Spare
54 |  |  | X135 | OUT14_RB Spare
55 |  |  | X136 | OUT13_RB Spare
56 |  |  | X137 | OUT12_RB Spare
57 |  |  | X140 | IN_Alarm Conveyor
58 |  |  | X141 | IN_EMG UNILEVER
59 |  |  | X142 | IN_Stop
60 |  |  | X143 | IN_Start
61 |  |  | X144 | IN_BT Close Interlock 2
62 |  |  | X145 | EMG Interlock 2
63 |  |  | X146 | OUT_SPARE
64 |  |  | X147 | OUT_SPARE
2, Function test
STT | Nội dung | Miêu tả |  |  | Tình trạng |  | Check | Ghi chú
3, Dly test
STT | Nội dung | Miêu tả |  |  | Tình trạng |  | Check | Ghi chú

## CPU (hidden)
BẢNG CHECK TÍN HIỆU I/O,Dry test vs Function test
Customer | Unilever | Đại diện TPA |  |  | Ký tên |  |  | Ngày check
Project | Leepack | Đại diện Unilever |  |  | Ký tên
1, I/O check
STT | Thiết bị | Tín hiệu | Số I/O | Miêu tả | Tình trạng | Check | Signal type | Ghi chú
1 | FX5U-80MT/ES | INPUT | X0 | BT_EMG
2 |  |  | X1 | BT_Au/Ma
3 |  |  | X2 | BT_Start
4 |  |  | X3 | BT_Stop
5 |  |  | X4 | BT_Reset
6 |  |  | X5 | BT_Origin
7 |  |  | X6 | IN_SV1 Alarm
8 |  |  | X7 | IN_SV2 Alarm
9 |  |  | X10 | IN_SV3 Alarm
10 |  |  | X11 | IN_Sw Interlock 3
11 |  |  | X12 | IN_SV1 Sevor On
12 |  |  | X13 | IN_SV2 Sevor On
13 |  |  | X14 | IN_SV3 Sevor On
14 |  |  | X15 | IN_Ss Air Sys
15 |  |  | X16 | Spare
16 |  |  | X17 | IN_BT Open Interlock 2
17 |  |  | X20 | SS_Check SP IN
18 |  |  | X21 | SS_Check Stuck Conv AT1
19 |  |  | X22 | SS_Check Home SV3-AT1
20 |  |  | X23 | SS_Check SP Jig AT1
21 |  |  | X24 | SS_Check SP Pos 1- AT1
22 |  |  | X25 | SS_Check Home SV2-AT2
23 |  |  | X26 | SS_Check Home SV1-AT2
24 |  |  | X27 | SS_Check SP Jig AT2
25 |  |  | X30 | SW_Door Interlock 2
26 |  |  | X31 | SS_Cyl U/D Conv.U
27 |  |  | X32 | SS_Cyl U/D Conv.D
28 |  |  | X33 | Alarm Robot
29 |  |  | X34 | SS_Cyl Clamp2 R.U
30 |  |  | X35 | SS_Cyl Clamp1 L.U
31 |  |  | X36 | SS_Cyl Clamp1 L.C
32 |  |  | X37 | SS_Cyl Clamp2 L.U
33 |  |  | X40 | SS_Cyl Clamp1 R.C
34 |  |  | X41 | SS_Cyl Clamp1 R.U
35 |  |  | X42 | SS_Cyl Clamp2 R.C
36 |  |  | X43 | SS_Cyl Clamp2 L.C
37 |  |  | X44 | IN_BT Open Interlock 1
38 |  |  | X45 | IN_BT Close Interlock 1
39 |  |  | X46 | BT_EMG Interlock 1
40 |  |  | X47 | Sw Door Interlock 1
41 |  | OUTPUT | Y0 | Out_SV1-Pulse
42 |  |  | Y1 | Out_SV2-Pulse
43 |  |  | Y2 | Out_SV3-Pulse
44 |  |  | Y3 | Out_SV-Spare
45 |  |  | Y4 | Out_SV1-Direct
46 |  |  | Y5 | Out_SV2-Direct
47 |  |  | Y6 | Out_SV3-Direct
48 |  |  | Y7 | Out_SV Direct
49 |  |  | Y10 | Out_SV1 Reset
50 |  |  | Y11 | Out_SV2 Reset
51 |  |  | Y12 | Out_SV3 Reset
52 |  |  | Y13 | Out_SV1 SV-ON
53 |  |  | Y14 | Out_SV2 SV-ON
54 |  |  | Y15 | Out_SV3 SV-ON
55 |  |  | Y16 | BL_Start
56 |  |  | Y17 | BL_Stop
57 |  |  | Y20 | BL_Reset
58 |  |  | Y21 | BL_Origin
59 |  |  | Y22 | Out_TL_Red
60 |  |  | Y23 | Out_TL_Yellow
61 |  |  | Y24 | Out_TL_Green
62 |  |  | Y25 | Out_TL_Buzzers
63 |  |  | Y26 | Out_Cyl Push SP IN.F
64 |  |  | Y27 | Out_Cyl Push SP IN.B
65 |  |  | Y30 | Out_Cyl U/D Conv.U
66 |  |  | Y31 | Out_Cyl U/D Conv.D
67 |  |  | Y32 | Out_Cyl Clamp Left
68 |  |  | Y33 | Out_Cyl Clamp Right
69 |  |  | Y34 | Out_Vaccum 1
70 |  |  | Y35 | Out_Vaccum 2
71 |  |  | Y36 | Out_Vaccum 3
72 |  |  | Y37 | Out_Vaccum 4
73 |  |  | Y40 | Out_Air Blow 1
74 |  |  | Y41 | Out_Air Blow 2
75 |  |  | Y42 | Out_Air Blow 3
76 |  |  | Y43 | Out_Air Blow 4
77 |  |  | Y44 | Out_Spare
78 |  |  | Y45 | Out_Spare
79 |  |  | Y46 | Out_EMG Robot
80 |  |  | Y47 | Out_Au/Ma Robot
2, Function test
STT | Nội dung | Miêu tả |  |  | Tình trạng |  | Check | Ghi chú
1
2
3, Dly test
STT | Nội dung | Miêu tả |  |  | Tình trạng |  | Check | Ghi chú